## (a)黑洞
太陽質量倍數 | M 黑洞質量(kg) | G 重力常數 | c 光速(m/s) | r 黑洞半徑(m)
3.2 | 6.3651e+30 | 6.672e-11 | 299800000 | 9449.947
4 | 7.9564e+30 | 6.672e-11 | 299800000 | 11812.4337
5 | 9.9455e+30 | 6.672e-11 | 299800000 | 14765.5422
6 | 1.1935e+31 | 6.672e-11 | 299800000 | 17718.6506
7 | 1.3924e+31 | 6.672e-11 | 299800000 | 20671.759
8 | 1.5913e+31 | 6.672e-11 | 299800000 | 23624.8675
9 | 1.7902e+31 | 6.672e-11 | 299800000 | 26577.9759
10 | 1.9891e+31 | 6.672e-11 | 299800000 | 29531.0843
100 | 1.9891e+32 | 6.672e-11 | 299800000 | 295310.8432
1000 | 1.9891e+33 | 6.672e-11 | 299800000 | 2953108.4321
10000 | 1.9891e+34 | 6.672e-11 | 299800000 | 29531084.3208
| 6e+24 | 6.672e-11 | 299800000 | 0.0089079
(
(𝑚^3
𝑠^(−2)
〖𝑘𝑔〗^(−1))

## (b)PBratio
物質 | density | mass | V | P-B ratio
Mg | 1.74 | 24.31 | 13.9713 | 0.80592
MgO | 3.58 | 40.31 | 11.2598
Fe | 7.87 | 55.85 | 7.0966 | 4.5259
Fe2O3 | 5.24 | 168.3 | 32.1183
Al | 2.7 | 26.98 | 9.9926 | 2.5741
Al2O3 | 3.95 | 101.6 | 25.7215
Cr | 7.15 | 52 | 7.2727 | 4.0038
Cr2O3 | 5.22 | 152 | 29.1188
Ti | 4.51 | 47.87 | 10.6142 | 1.7789
TiO2 | 4.23 | 79.87 | 18.8818
Ca | 1.55 | 40.08 | 25.8581 | 0.64739
CaO | 3.35 | 56.08 | 16.7403
Pb | 11.34 | 207.2 | 18.2716 | 1.2818
PbO | 9.53 | 223.2 | 23.4208
Ni | 8.91 | 58.69 | 6.587 | 1.7
NiO | 6.67 | 74.69 | 11.1979
Pt | 21.45 | 195.08 | 9.0946 | 2.4479
PtO2 | 10.2 | 227.08 | 22.2627
Cu | 8.96 | 63.55 | 7.0926 | 1.7775
CuO | 6.31 | 79.55 | 12.607